## Sheet1
| 功能 | 功能说明 | 引脚 | 引脚补充说明 | 用途（具体） | 总结
| TIM1 | PWM | PA8/PA9/PA10 | 固定 | 分别为A,B,C三个轮子的pwm输出
| TIM2 | 中断计时 | 无 | 无 | 伪多线程计时中断
| TIM3 | 编码器 | PA6/PA7 | 固定 | 编码器后轮（A）
| TIM4 | 编码器 | PB6/PB7 | 固定 | 编码器右上角轮（B）
| TIM5 | 编码器 | PA0/PA1 | 固定 | 编码器左上角轮（C）
可忽略 | TIM6 | 超声波 | PF12/PF13 | 固定 | 超声波传感器
| TIM8/MG995 | 舵机 | PC6/PC7 | 固定 | PC6升降舵机/PC7抓取舵机
| LED0 | 红灯 | PB5 | 固定 | 指示灯
| LED1 | 绿灯 | PE5 | 固定 | 指示灯
| 拨码开关 | 拨码开关 | PD10~PD15(共6个) | 可变更 | 设置抽取的顺序
| USART1 | 调试 | PA9/PA10 | 固定 | 连接电脑以便调试
| USART2 | 陀螺仪 | PA2/PA3 | 固定 | 陀螺仪串口
| USART3 | 树莓派通讯 | PB10/PB11 | 固定 | 与树莓派的通讯
| UART4 | 红外循迹 | PC10/PC11 | 固定 | 用于循迹红外传感器数据接收
| IIC(24C02) | 存储器 | PB6/PB7 | 固定 | 存储器，激光测距要用
| IIC(v53l0x)(1) | 激光测距 | PE7/PE8 | 可变更 | 激光测距1
| IIC(v53l0x)(2) | 激光测距 | PE9/PE10 | 可变更 | 激光测距2
| IIC(v53l0x)(3) | 激光测距 | PE11/PE12 | 可变更 | 激光测距3
| MG513BP(A) | 电机 | PF0/PF1 | 可变更 | A轮电机输出
| MG513BP(B) | 电机 | PF2/PF3 | 可变更 | B轮电机输出
| MG513BP(C) | 电机 | PF4/PF5 | 可变更 | C轮电机输出