## Sheet1
功能 | 功能说明 | 引脚 | 引脚补充说明 | 用途（具体） | 总结
TIM1/MG995 | 舵机 | PA8/PA11 | 固定 | 分别为A,B,C三个轮子的pwm输出
TIM2 | 中断计时 | 无 | 无 | 伪多线程计时中断
TIM3 | 编码器 | PA6/PA7 | 固定 | 编码器后轮（A）
TIM4 | 编码器 | PB6/PB7 | 固定 | 编码器右上角轮（B）
TIM5 | 编码器 | PA0/PA1 | 固定 | 编码器左上角轮（C）
TIM8 | PWM | PC6/PC7/PC8 | 固定 | PC6升降舵机/PC7抓取舵机
LED0 | 红灯 | PB5 | 固定 | 指示灯
LED1 | 绿灯 | PE5 | 固定 | 指示灯
拨码开关 | 拨码开关 | PD8~PD15(共8个) | 可变更 | 设置抽取的顺序
USART1 | 调试 | PA9/PA10 | 固定 | 连接电脑以便调试
USART2 | 陀螺仪 | PA2/PA3 | 固定 | 陀螺仪串口
USART3 | 树莓派通讯 | PB10/PB11 | 固定 | 与树莓派的通讯
UART4 | 红外循迹 | PC10/PC11 | 固定 | 用于前边循迹红外传感器数据接收
UART5 | 红外循迹 | PC12/PD2 | 固定 | 用于右边循迹红外传感器数据接收
MG513BP(A) | 电机 | PE10/PE11 | 可变更 | A轮电机输出
MG513BP(B) | 电机 | PE12/PE13 | 可变更 | B轮电机输出
MG513BP(C) | 电机 | PE14/PE15 | 可变更 | C轮电机输出